## Folha 1
FUV010 | m² | Parede de fachada de blocos de vidro moldado.
Parede de fachada de alvenaria de blocos ocos de vidro moldado ondulado, incolor, 190x190x80 mm, assentes com argamassa cola, Webertec Glass "WEBER", cor branca, tipo G, segundo EN 998-2, composta de cimento branco, resina sintética hidrófuga, inertes siliciosos e calcários e aditivos orgânicos e inorgânicos, e varões de aço galvanizado, com juntas perimetrais de 3,5 cm de espessura e juntas entre blocos de 1 cm de espessura mínima, com banda autocolante dessolidarizante de espuma de poliuretano de células fechadas, de 3,2 mm de espessura e 70 mm de largura. Inclusive cruzetas de PVC para a colocação de blocos de vidro moldado e silicone para vedação perimetral.
Unitário |  | Ud | Descrição |  | Rend. |  | Preço unitário | Importância
mt12psg041c |  | m | Banda autocolante dessolidarizante de espuma de poliuretano de células fechadas, de 3,2 mm de espessura e 70 mm de largura, resistência térmica 0,10 m²°C/W, condutibilidade térmica 0,032 W/(m°C). |  | 0.5 |  | 0.33 | 0.17
mt21vmh010ada |  | Ud | Bloco oco de vidro moldado ondulado, incolor, 190x190x80 mm, segundo NP EN 1051-2. |  | 25 |  | 2.61 | 65.25
mt09mcw030a |  | kg | Argamassa cola, Webertec Glass "WEBER", cor branca, tipo G, segundo EN 998-2, para a montagem e enchimento de juntas de blocos de vidro. |  | 12 |  | 0.75 | 9
mt07www060a |  | kg | Varão de aço galvanizado, de 6 mm de diâmetro. |  | 2.35 |  | 3.8 | 8.93
mt21vva110 |  | Ud | Repercussão, por m², de cruzetas de PVC para a colocação de blocos de vidro moldado. |  | 1 |  | 3.35 | 3.35
mt15sja025b |  | Ud | Cartucho de silicone acético monocomponente, anti-bolor, cor transparente, de 310 ml. |  | 0.5 |  | 6.73 | 3.37
mo021 |  | h | Oficial de 1ª construção em trabalhos auxiliares de pedreiro. |  | 3.024 |  | 22.68 | 68.58
mo114 |  | h | Operário não qualificado construção em trabalhos auxiliares de pedreiro. |  | 1.512 |  | 21.45 | 32.43
|  | % | Custos directos complementares |  | 2 |  | 191.08 | 3.82
Custo de manutenção decenal: 13,64€ nos primeiros 10 anos. | [6 empty] | Total: | 194.9
Referência e título da norma |  |  |  | Aplicabilidade(a) |  | Obrigatoriedade(b) |  |  | Sistema(c)
EN 1051-2:2007 |  |  |  | 112009 |  | 112010 |  |  | 1/3/4
Vidro na construção — Tijolos de vidro e blocos de vidro para pavimento — Parte 2: Avaliação da conformidade
EN 998-2:2016 |  |  |  | 1182020 |  | 1182020 |  |  | 2+/4
Especificação de argamassas para alvenaria — Parte 2: Argamassas de assentamento
(a) Data de entrada em aplicação da norma harmonizada
(b) Data final do período de coexistência
(c) Sistema de avaliação e verificação da regularidade do desempenho