## Folha 1
NBL040 | m² |  | Isolamento sonoro a sons de condução aérea e de percussão de pavimentos flutuantes, com complexos multicamada.
Isolamento sonoro a sons de condução aérea e de percussão de pavimentos flutuantes, com complexos formados por lâminas de borracha sintética EPDM que tenham aderida a uma das suas faces uma lâmina de espuma de polietileno reticulado de elevada resistência à compressão e uma fliselina aderida à face de borracha, de 5,5 mm de espessura e dessolidarização perimetral executada com o mesmo material isolante. Colocação em obra: face a face. Inclusive fita autocolante para vedação de juntas.
Unitário |  | Ud |  | Descrição | Rend. | Preço unitário | Importância
mt16ppt020a |  | m² |  | Complexo formado por uma lâmina de borracha sintética EPDM que tenha aderida a uma das suas faces uma lâmina de espuma de polietileno reticulado de elevada resistência à compressão e uma fliselina aderida à face de borracha, de 5,5 mm de espessura. | 1.22 | 6.79 | 8.28
mt16aaa030 |  | m |  | Fita autocolante para vedação de juntas. | 0.1 | 0.3 | 0.03
mo054 |  | h |  | Oficial de 1ª montador de isolamentos. | 0.08 | 23.31 | 1.86
mo101 |  | h |  | Ajudante de montador de isolamentos. | 0.08 | 22.13 | 1.77
|  | % |  | Custos directos complementares | 2 | 11.94 | 0.24
Custo de manutenção decenal: 0,44€ nos primeiros 10 anos. | [5 empty] | Total: | 12.18