## Folha 1
NBP022 | m² |  | Isolamento sonoro a sons de condução aérea, em parede de placas, com painéis entre montantes e lâminas viscoelásticas entre placas.
Isolamento sonoro a sons de condução aérea, em parede de placas, realizado com complexo multicamada, de 21,8 mm de espessura, formado por uma lâmina pesada de EPDM de 1,8 mm de espessura e um feltro têxtil de 20 mm de espessura, colocado entre os montantes da estrutura portante; e lâmina viscoelástica autocolante de alta densidade, de 4 mm de espessura.
Unitário |  | Ud |  | Descrição | Rend. | Preço unitário | Importância
mt16ppt025f |  | m² |  | Complexo multicamada, de 21,8 mm de espessura, formado por uma lâmina pesada de EPDM de 1,8 mm de espessura e um feltro têxtil de 20 mm de espessura; com 61 dB de índice global de redução sonora, Rw e 56 dBA de índice global de redução sonora ponderado A, segundo EN ISO 10140-2; proporcionando uma melhora do índice global de redução sonora ponderado A de 21,6 dBA. | 1.05 | 13.39 | 14.06
mt16npg030p |  | m² |  | Lâmina viscoelástica autocolante de alta densidade, de 4 mm de espessura; com 67 dB de índice global de redução sonora, Rw. | 2.1 | 8.75 | 18.38
mo054 |  | h |  | Oficial de 1ª montador de isolamentos. | 0.2 | 23.31 | 4.66
mo101 |  | h |  | Ajudante de montador de isolamentos. | 0.2 | 22.13 | 4.43
|  | % |  | Custos directos complementares | 2 | 41.53 | 0.83
Custo de manutenção decenal: 0,85€ nos primeiros 10 anos. | [5 empty] | Total: | 42.36