## Folha 1
NBP022 | m² |  | Isolamento sonoro a sons de condução aérea, em parede de placas, com painéis entre montantes e lâminas viscoelásticas entre placas.
Isolamento sonoro a sons de condução aérea, em parede de placas, realizado com lâmina viscoelástica autocolante de alta densidade, de 4 mm de espessura.
Unitário |  | Ud |  | Descrição | Rend. | Preço unitário | Importância
mt16npg030p |  | m² |  | Lâmina viscoelástica autocolante de alta densidade, de 4 mm de espessura; com 67 dB de índice global de redução sonora, Rw. | 2.1 | 8.75 | 18.38
mo054 |  | h |  | Oficial de 1ª montador de isolamentos. | 0.15 | 23.31 | 3.5
mo101 |  | h |  | Ajudante de montador de isolamentos. | 0.15 | 22.13 | 3.32
|  | % |  | Custos directos complementares | 2 | 25.2 | 0.5
Custo de manutenção decenal: 0,51€ nos primeiros 10 anos. | [5 empty] | Total: | 25.7