## Folha 1
NBP022 | m² | Isolamento sonoro a sons de condução aérea, em parede de placas, com painéis entre montantes e lâminas viscoelásticas entre placas.
Isolamento sonoro a sons de condução aérea, em parede de placas, realizado com painel de napa de poliéster, tipo NPP, de 1350x600 mm e 40 mm de espessura, colocado entre os montantes da estrutura portante; e lâmina viscoelástica de alta densidade, de 4 mm de espessura, aderida entre as placas com cola de cloropreno, de base solvente monocomponente.
Unitário |  | Ud | Descrição | Rend. | Preço unitário | Importância
mt16npg020i |  | m² | Painel de napa de poliéster, tipo NPP, de 1350x600 mm e 40 mm de espessura, resistência térmica 1,02 m²°C/W, condutibilidade térmica 0,039 W/(m°C), Euroclasse B-s1, d0 de reacção ao fogo segundo NP EN 13501-1; com atenuação acústica de 50 dB. | 1.05 | 5.36 | 5.63
mt16npg030c |  | m² | Lâmina viscoelástica de alta densidade, de 4 mm de espessura; com 67 dB de índice global de redução sonora, Rw. | 2.1 | 6.34 | 13.31
mt18dww020a |  | l | Cola de cloropreno, de base solvente monocomponente. | 0.3 | 6.61 | 1.98
mo054 |  | h | Oficial de 1ª montador de isolamentos. | 0.2 | 23.31 | 4.66
mo101 |  | h | Ajudante de montador de isolamentos. | 0.2 | 22.13 | 4.43
|  | % | Custos directos complementares | 2 | 30.01 | 0.6
Custo de manutenção decenal: 0,61€ nos primeiros 10 anos. |  |  |  |  | Total: | 30.61