## Folha 1
RTC019 | Ud |  | Alçapão para tecto falso contínuo de placas de gesso laminado. Sistema "PLACO".
Alçapão de aço galvanizado lacado, cor branca, Metaltramp "PLACO", de 400x400 mm, formado por aro e porta com chave, para tecto falso contínuo de placas de gesso laminado. Inclusive acessórios de montagem.
Unitário |  | Ud |  | Descrição | Rend. | Preço unitário | Importância
mt12plk060a |  | Ud |  | Alçapão de aço galvanizado lacado, cor branca, Metaltramp "PLACO", de 400x400 mm, formado por aro e porta com chave. | 1 | 25.88 | 25.88
mo015 |  | h |  | Oficial de 1ª montador de tectos falsos. | 0.3 | 23.31 | 6.99
mo082 |  | h |  | Ajudante de montador de tectos falsos. | 0.15 | 22.13 | 3.32
|  | % |  | Custos directos complementares | 2 | 36.19 | 0.72
Custo de manutenção decenal: 6,27€ nos primeiros 10 anos. | [5 empty] | Total: | 36.91