## Folha 1
RTC019 | Ud |  | Alçapão para tecto falso contínuo de placas de gesso laminado. Sistema "PLACO".
Alçapão, Alutramp "PLACO", de 600x600 mm, formado por aro de alumínio e porta de placa de gesso laminado com baixa absorção superficial de água, Placomarine PPM 13, para tecto falso contínuo de placas de gesso laminado. Inclusive acessórios de montagem.
Unitário |  | Ud |  | Descrição | Rend. | Preço unitário | Importância
mt12plk070b |  | Ud |  | Alçapão, Alutramp "PLACO", de 600x600 mm, formado por aro de alumínio e porta de placa de gesso laminado com baixa absorção superficial de água, Placomarine PPM 13. | 1 | 36.08 | 36.08
mo015 |  | h |  | Oficial de 1ª montador de tectos falsos. | 0.4 | 23.31 | 9.32
mo082 |  | h |  | Ajudante de montador de tectos falsos. | 0.2 | 22.13 | 4.43
|  | % |  | Custos directos complementares | 2 | 49.83 | 1
Custo de manutenção decenal: 8,64€ nos primeiros 10 anos. | [5 empty] | Total: | 50.83