## Folha 1
RTE018 | m² |  | Tecto falso contínuo de placas de cimento. Sistema "PLACO".
Tecto falso contínuo suspenso, liso, situado a uma altura menor de 4 m. Sistema Placo Hydro Premium "PLACO", constituído por: ESTRUTURA: estrutura metálica de perfis primários F530 "PLACO"; PLACAS: uma camada de placas de cimento de alto rendimento, Aquaroc 13 "PLACO", de 12,5x1200x900 mm. Inclusive adesivo de alta resistência, Aquaroc "PLACO" e fita autocolante de malha de fibra de vidro, "PLACO".
Unitário |  | Ud |  | Descrição |  | Rend. |  | Preço unitário | Importância
mt12ple010b |  | Ud |  | Varão galvanizado roscado "PLACO", de 6 mm de diâmetro e 1000 mm de comprimento. |  | 1.8 |  | 0.93 | 1.67
mt12ple020 |  | Ud |  | Forquilha de suspensão F-530 "PLACO". |  | 1.8 |  | 0.3 | 0.54
mt12plp010 |  | m |  | Perfil de aço galvanizado, F-530 "PLACO", fabricado através de laminação a frio, de 3000 mm de comprimento, 45x16 mm de secção e 0,6 mm de espessura, para a realização de revestimentos interiores autoportantes e tectos, segundo EN 14195. |  | 3 |  | 1.75 | 5.25
mt12ple030 |  | Ud |  | Peça de união F-530 "PLACO". |  | 0.16 |  | 0.31 | 0.05
mt12plt030b |  | Ud |  | Parafuso autoperfurante rosca-chapa, TRPF 13 "PLACO", de 13 mm de comprimento. |  | 1 |  | 0.02 | 0.02
mt12plq010a |  | m² |  | Placa de cimento de alto rendimento, Aquaroc 13 "PLACO", de 12,5x1200x900 mm. |  | 1.05 |  | 29.25 | 30.71
mt12plq020a |  | Ud |  | Parafuso THTPF 25 "PLACO", com cabeça de trombeta, de 25 mm de comprimento, para instalação de placas de cimento sobre perfis. |  | 15 |  | 0.05 | 0.75
mt12plq030a |  | Ud |  | Cartucho de 310 cm³ de adesivo de alta resistência, Aquaroc "PLACO", para tratamento de juntas. |  | 0.5 |  | 14.61 | 7.31
mt12plj030 |  | m |  | Fita autocolante de malha de fibra de vidro, "PLACO", para reforço de juntas. |  | 2.8 |  | 0.74 | 2.07
mo015 |  | h |  | Oficial de 1ª montador de tectos falsos. |  | 0.278 |  | 23.31 | 6.48
mo082 |  | h |  | Ajudante de montador de tectos falsos. |  | 0.278 |  | 22.13 | 6.15
|  | % |  | Custos directos complementares |  | 2 |  | 61 | 1.22
Custo de manutenção decenal: 10,58€ nos primeiros 10 anos. | [7 empty] | Total: | 62.22
Referência e título da norma |  |  |  |  | Aplicabilidade(a) |  | Obrigatoriedade(b) |  |  | Sistema(c)
EN 14195:2005 |  |  |  |  | 112006 |  | 112007 |  |  | 3/4
Elementos de armação metálica para sistemas em placas de gesso — Definições, requisitos e métodos de ensaio
EN 14195:2005/AC:2006 |  |  |  |  | 112007 |  | 112007
(a) Data de entrada em aplicação da norma harmonizada
(b) Data final do período de coexistência
(c) Sistema de avaliação e verificação da regularidade do desempenho