## Folha 1
UXC010 | m² | Pavimento contínuo de betão impresso, para exteriores.
Pavimento contínuo de betão impresso, com juntas, de 10 cm de espessura, realizado com betão C12/15 (X0(P); D12; S3; Cl 1,0) fabricado em central e betonagem desde camião, espalhamento e vibração manual através de régua vibradora; colorado e endurecido superficialmente através de polvilhamento com argamassa decorativa de camada de desgaste para pavimento de betão Weberfloor Print "WEBER", cor argila, rendimento 4,5 kg/m²; acabamento impresso em relevo prévia aplicação de desmoldante em pó Weber DM, cor bordeaux; e camada de impermeabilização final com resina impermeabilizante, Weber SL "WEBER". O preço não inclui a sub-base nem a execução e a vedação das juntas.
Unitário |  | Ud | Descrição | Rend. | Preço unitário | Importância
mt10hmf020ab |  | m³ | Betão simples C12/15 (X0(P); D12; S3; Cl 1,0), fabricado em central, segundo NP EN 206. | 0.105 | 73 | 7.67
mt09wnc011ee |  | kg | Argamassa decorativa de camada de desgaste para pavimento de betão Weberfloor Print "WEBER", cor argila, composta de cimento, areia de sílica, aditivos orgânicos e pigmentos, com uma densidade em pó de 1360 kg/m³, uma resistência à compressão de 25000 kN/m² e uma resistência à abrasão segundo o método de Böhme EN 13892-3 de 7,1 cm³ / 50 cm². | 4.5 | 0.49 | 2.21
mt09wnc020k |  | kg | Desmoldante em pó Weber DM, cor bordeaux, aplicado em pavimentos contínuos de betão impresso, composto de cargas, pigmentos e aditivos orgânicos. | 0.2 | 5.81 | 1.16
mt09wnc030d |  | kg | Resina impermeabilizante, Weber SL "WEBER", para a cura e vedação de pavimentos contínuos de betão impresso, composta de resina sintética em dispersão aquosa e aditivos específicos. | 0.25 | 9.96 | 2.49
mq06vib020 |  | h | Régua vibradora de 3 m. | 0.016 | 5.23 | 0.08
mq08lch040 |  | h | Hidrolimpadora a pressão. | 0.15 | 5.15 | 0.77
mo041 |  | h | Oficial de 1ª construção de obra civil. | 0.179 | 22.68 | 4.06
mo087 |  | h | Ajudante de construção de obra civil. | 0.286 | 22.13 | 6.33
|  | % | Custos directos complementares | 2 | 24.77 | 0.5
Custo de manutenção decenal: 2,78€ nos primeiros 10 anos. |  |  |  |  | Total: | 25.27