## Folha 1
NED035 | m² |  | Membrana de difusão variável sob laje.
Membrana de difusão variável de poliamida, com armadura de polipropileno, Vario KM Duplex UV "ISOVER", de 0,2 mm de espessura, de 0,3 a 5 m de espessura de ar equivalente face à difusão de vapor de água, segundo NP EN 1931, Euroclasse E de reacção ao fogo segundo NP EN 13501-1. Colocação em obra: com sobreposições, por la cara inferior del forjado. Inclusive grampos e fita autocolante Vario KB1 "ISOVER".
Unitário |  | Ud |  | Descrição | Rend. | Preço unitário | Importância
mt15qso010a |  | m² |  | Membrana de difusão variável de poliamida, com armadura de polipropileno, Vario KM Duplex UV "ISOVER", de 0,2 mm de espessura, de 0,3 a 5 m de espessura de ar equivalente face à difusão de vapor de água, segundo NP EN 1931, Euroclasse E de reacção ao fogo segundo NP EN 13501-1; fornecida em rolos de 1,50x50 m. | 1 | 3.9 | 3.9
mt15pdr300c |  | Ud |  | Grampo, de aço galvanizado, de 8 mm de altura; para a fixação de lâminas para o controlo do vapor. | 5 | 0.02 | 0.1
mt15qso030a |  | m |  | Fita autocolante Vario KB1 "ISOVER", para vedação de juntas. | 1.02 | 1.2 | 1.22
mo054 |  | h |  | Oficial de 1ª montador de isolamentos. | 0.048 | 23.31 | 1.12
mo101 |  | h |  | Ajudante de montador de isolamentos. | 0.024 | 22.13 | 0.53
|  | % |  | Custos directos complementares | 2 | 6.87 | 0.14
Custo de manutenção decenal: 1,46€ nos primeiros 10 anos. | [5 empty] | Total: | 7.01