## Folha 1
RLH010 | m² |  | Hidrófugo transparente para fachadas.
Tratamento superficial de protecção hidrófuga para fachadas de pedra natural, através de impregnação hidrófuga incolor em base aquosa, Weberneto S-400 "WEBER", aplicada em duas demãos (rendimento: 0,1 l/m²).
Unitário |  | Ud |  | Descrição | Rend. | Preço unitário | Importância
mt27tsw020a |  | l |  | Impregnação hidrófuga incolor em base aquosa, Weberneto S-400 "WEBER", anti-carbonatação. | 0.1 | 28.7 | 2.87
mo038 |  | h |  | Oficial de 1ª pintor. | 0.197 | 22.68 | 4.47
|  | % |  | Custos directos complementares | 2 | 7.34 | 0.15
Custo de manutenção decenal: 7,04€ nos primeiros 10 anos. | [5 empty] | Total: | 7.49